## Folha 1
XPL010 | Ud |  | Ensaio de tijolos de betão.
Ensaio sobre uma amostra de tijolo de betão, com determinação de: dimensões e verificação da forma.
Unitário |  | Ud |  | Descrição | Rend. | Preço unitário | Importância
mt49des010 |  | Ud |  | Repercussão por deslocamento à obra para a recolha de amostras. | 1 | 0.74 | 0.74
mt49lho010 |  | Ud |  | Recolha em obra de amostras de tijolos de betão, cujo peso não exceda 50 kg. | 1 | 30.71 | 30.71
mt49lho090 |  | Ud |  | Ensaio para determinar as dimensões e verificação da forma de uma amostra de tijolos de betão, segundo NP EN 772-16 e NP EN 772-20. | 1 | 54.75 | 54.75
mt49lho020 |  | Ud |  | Relatório de resultados dos ensaios realizados sobre uma amostra de tijolos de betão. | 1 | 96.06 | 96.06
|  | % |  | Custos directos complementares | 2 | 182.26 | 3.65
[6 empty] | Total: | 185.91