## Folha 1
YSM005 | m |  | Fita de sinalização com suportes cravados ao terreno.
Fita de sinalização, de material plástico, de 8 cm de largura, impressa em ambas as faces em faixas de cor amarelo e preto, fixada a suportes de varão nervurado de aço A400 NR de 1,2 m de comprimento w 16 mm de diâmetro, cravados no terreno cada 3,00 m, utilizada como sinalização e delimitação de zonas de trabalho com maquinaria em funcionamento. Os suportes amortizáveis em 3 utilizações e as tampas protectoras em 3 utilizações.
Unitário |  | Ud |  | Descrição | Rend. | Preço unitário | Importância
mt50bal010n |  | m |  | Fita de sinalização, de material plástico, de 8 cm de largura e 0,05 mm de espessura, impressa em ambas as faces em faixas de cor amarelo e preto. | 1 | 0.14 | 0.14
mt07aco040e |  | kg |  | Aço em varões nervurados, A400 NR, fornecido em obra em varões sem elaborar, de vários diâmetros. | 0.31 | 1.31 | 0.41
mt50spr045 |  | Ud |  | Tampa protectora de PVC, de cor vermelho, para protecção dos extremos das armaduras. | 0.163 | 0.12 | 0.02
mo120 |  | h |  | Operário Segurança e Saúde. | 0.139 | 21.45 | 2.98
|  | % |  | Custos directos complementares | 2 | 3.55 | 0.07
[6 empty] | Total: | 3.62